## G2_LV
Designator | Footprint | Quantity | PartNo | Value
D1, D2, D3, D4 | LEDGREEN | 4 | 550-0207F
D5, D6 | LEDYELLOW | 2 | 550-0307F
D5V | SMB-403A | 1 | MBRS130LT3G
D6_LV2, D6_LV4, D12_LV1, D12_LV3 | SOD123F | 4 | BZT52H-B5V6
D7_LV2, D7_LV4, D11_LV1, D11_LV3 | PDS1040L | 4 | PDS760-13
D8_LV2, D8_LV4 | DO-214AC | 2 | SMAJ30A
D9_LV1, D9_LV3 | SOD-323 | 2 | BAV20WS
D10_LV2, D10_LV4 | DO-214AB | 2 | ES3B
DTVS | DO-214AA | 1 | SMBJ10CA
DTVS1 | DO-214AA | 1 | SMBJ48A
F1_LV1, F1_LV3, F2_LV2, F2_LV4, F3 | MF-MSMF1 | 5 | MINISMDC050F-2
ICSP1 | 2X05 | 1 | 2-1761605-3
J1 | 09 03 164 6919 | 1 | 0903 164 6921
LDO1 | SOT223 | 1 | NCP1117ST50T3G
LED1 | LEDRED | 1 | 550-0407F
LED2 | CHIP-LED0805 | 1 | KPT-2012SGC
LT2_LV2, LT2_LV4 | S8E | 2 | LT8302ES8E#PBF
Q1_LV1, Q1_LV3 | INF-PG-TDSON-8-1_V | 2 | BSC320N20NS3 G
Q2_LV2, Q2_LV4, Q3_LV1, Q3_LV3 | SOT-23_2 | 4 | BSS131
RESET1 | 1-1825027-4 | 1 | 1-1825027-4
T1_LV1, T1_LV3 | EFD20 | 2 | 750311597
T2_LV2, T2_LV4 | EP13 | 2 | 750311457
U1, U2 | SOICN8 | 2 | ADM4855ARZ
U2_LV2, U2_LV4, U5_LV1, U5_LV3 | SOT-23 | 4 | INA138NA/250
U3 | 100A_N | 1 | ATmega2560-16AU
U4_LV1, U4_LV3 | LT-MS-16-4PR_N | 2 | LT3748IMS#PBF
Y1 | RESONATOR | 1 | CSTCE16M0V53-R0
R9_LV1, R9_LV3 | J1-0603 | 2 |  | 0
AC1, AC2, AC3, AC4, AC5, AC6, C2, C3, C8_LV2, C8_LV4, C28_LV1, C28_LV3 | 1608[0603] | 12 | CC0603KRX7R9BB104 | 0.1uF
AR2 | J1-0603 | 1 |  | 1M
R_L1, R_L2, R_L3, R_L4 | J1-0603 | 4 |  | 1R
RLED1 | J1-0603 | 1 |  | 1k
C12_LV2, C12_LV4 | 1608[0603] | 2 | 06033D105KAT2A | 1uF
C27_LV1, C27_LV3 | C0805 | 2 | MC0805F105Z500CT | 1uF
C29_LV1, C29_LV3 | C0805 | 2 |  | 1uF
L1, L2, L3, L4 | MPLC0730 | 4 | MPLC0730L1R0 | 1uH
C22_LV1, C22_LV3 | C1210 | 2 | C1210C225K1RACTU | 2.2uF
R_pu1, R_pu2 | J1-0603 | 2 |  | 4.7K
C30, C31, C32, C33 | 1812 | 4 | C1812C472KDRACTU | 4.7nF
R3_LV1, R3_LV3 | J1-0603 | 2 |  | 6.04K
NTC | J1-0603 | 1 | NCP18XH103J03RB | 10K
R4_LV1, R4_LV3, R_NTC, R_pu5, Rref2_LV2, Rref2_LV4 | J1-0603 | 6 |  | 10K
R16_LV1, R16_LV3 | C1206 | 2 | LRMAM1206-R01FT5 | 10m
C11_LV2, C11_LV4 | C1210 | 2 | UMK325BJ106KM-T | 10uF
R7_LV2, R7_LV4, R14_LV1, R14_LV3 | J1-0603 | 4 |  | 15k
C1 | PANASONIC_D | 1 | EMZA500ADA220MF61G | 22uF
RADRS0, RADRS1, RADRS2, RADRS3 | J1-0603 | 4 |  | 47k
C20, C21 | PANASONIC_D | 2 | EEE1EA470WAP | 47uF
R1, R2 | J1-0603 | 2 |  | 50R
Rsense1_LV1, Rsense1_LV3, Rsense2_LV2, Rsense2_LV4 | R6432 | 4 | MCS3264R050FER | 50m
R15_LV1, R15_LV3 | J1-0603 | 2 |  | 75k
R12_LV1, R12_LV3 | J1-0603 | 2 |  | 82k
R8_LV2, R8_LV4, R13_LV1, R13_LV3 | C1206 | 4 |  | 100R
R5_LV2, R5_LV4, R10_LV1, R10_LV3 | J1-0603 | 4 |  | 100k
C23_LV1, C23_LV3 | C0805 | 2 | 08055A221JAT2A | 100pF
C5, C6, C7, C9, C10, C11, C13, C14, C15, C17, C18, C19 | C1210 | 12 | CL32A107MPVNNNE | 100uF
C3_a_LV1, C3_a_LV3, C3_b_LV1, C3_b_LV3, C4, C8, C9_LV2, C9_LV4, C10_LV2, C10_LV4, C12, C16 | C1210 | 12 | C3225X5R0J107M250AC | 100uF
Rtc2_LV2, Rtc2_LV4 | J1-0603 | 2 |  | 169k
Rfb2_LV2, Rfb2_LV4 | J1-0603 | 2 |  | 200k
C13_LV2, C13_LV4 | C0805 | 2 | 08055A221JAT2A | 470p
C26_LV1, C26_LV3 | 0402 | 2 | C1005C0G1H471J050BA | 470p
R_LED1, R_LED2, R_LED3, R_LED4, R_LED5, R_LED6, RLED2 | J1-0603 | 7 |  | 500R
R6_LV2, R6_LV4, R11_LV1, R11_LV3 | J1-0603 | 4 |  | 500k
C24_LV1, C24_LV3 | 0402 | 2 |  | 2000pF
C25_LV1, C25_LV3 | 0402 | 2 | 04025C472KAT2A | 4700pF